## 1.1 封-1 封面
|  | 南通市海门区应急管理局指挥中心值班室改造项目 |  |  | 工程
招标工程量清单
招 标 人：
（单位盖章）
×××
造价咨询人：
（单位盖章）
2025年03月27日

## 1.2 扉-1 扉页
|  | 南通市海门区应急管理局指挥中心值班室改造项目 |  |  |  | 工程
招标工程量清单
| 招 标 人： |  |  | 造价咨询人： | ×××
|  |  | （单位盖章） |  | （单位资质专用章）
| 法定代表人 或其授权人： |  | ××× | 法定代表人 或其授权人：
×××
|  |  | （签字或盖章） |  | （签字或盖章）
| 编 制 人： |  | ××× | 复 核 人： | ×××
|  |  | （造价人员签字盖专用章） |  | （造价工程师签字盖专用章）
| 编 制 时 间： |  | 2025年03月27日 | 复 核 时 间： | 2025年03月27日

## 3.1 表-08 分部分项工程和单价措施项目清单与计价表
分部分项工程和单价措施项目清单与计价表
工程名称：改造项目-装修 |  |  |  |  | 标段： |  |  |  |  | 第1页 共3页
序号 | 项目编码 | 项目名称 |  | 项目特征描述 |  | 计量 单位 | 工程量 | 金额（元）
[8 empty] | 综合单价 | 合价 |  | 其中
暂估价
1 | 01B001 | 拆除工程 |  | 1、原装饰面拆除（天地墙） |  | 项 | 1
2 | 010401003024 | 实心砖墙 |  | 1、新建100厚砖墙 |  | m3 | 7.59
3 | 010401003025 | 实心砖墙 |  | 1、新建200厚砖墙 |  | m3 | 8.74
4 | 011210006039 | 轻钢龙骨隔断 |  | 1、75系轻钢龙骨 2、双面双层12mm纸面石膏板，内填吸音棉 3、100厚轻钢龙骨墙 |  | m2 | 62
5 | 011104001005 | 地砖楼地面 |  | 1、800*800地砖铺装 3、水泥砂浆找30mm厚 |  | m2 | 68.84
6 | 011102003108 | 地砖地面 |  | 1、300*600防滑地砖 2、1:3干硬性水泥砂浆找平后素水泥砂浆粘贴 |  | m2 | 14.21
7 | 011108001134 | 人造石地坎 |  | 1、50mm高人造石地坎 2、干硬性水泥砂浆粘贴 |  | m | 5.74
8 | 011204003047 | 块料墙面 |  | 1、300*600玻化砖 2、瓷砖粘结剂粘贴 |  | m2 | 57.5
9 | 011201001001 | 墙面一般抹灰 |  | 水泥砂浆抹灰 |  | m2 | 87.36
10 | 010904002016 | 楼（地）面涂膜防水 |  | 1、所有涉水区域地面层均须刷JS防水涂料两遍，墙面上翻300mm高，台盆区防水涂料刷至1000mm高，淋浴区防水涂料刷至吊顶 |  | m2 | 39.04
11 | 011407001082 | 墙面喷刷涂料 |  | 1、满批腻子三遍 2、刷白色无机涂料三遍 |  | m2 | 204.04
12 | 011105006084 | 不锈钢踢脚线 |  | 1、80mm高，1.5mm厚拉丝不锈钢踢脚线 2、18厘防火多层板基层 |  | m | 73.14
本页小计
【新点2013清单造价江苏版 V10.3.6】
分部分项工程和单价措施项目清单与计价表
工程名称：改造项目-装修 |  |  |  |  | 标段： |  |  |  |  | 第2页 共3页
序号 | 项目编码 | 项目名称 |  | 项目特征描述 |  | 计量 单位 | 工程量 | 金额（元）
[8 empty] | 综合单价 | 合价 |  | 其中
暂估价
13 | 011302001218 | 石膏板吊顶 |  | 1、φ8mm吊杆 2、50轻钢龙骨，承载龙骨间距900-1100mm，覆面龙载骨间距600*300 3、侧面18厘防火多层板基层，9.5mm纸面石膏板 4、双层9.5mm纸面石膏板面层 5、板面钉眼封点防锈漆，面板接缝处贴自粘胶带 6、批腻子三遍、刷白色无机涂料三遍 |  | m2 | 68.84
14 | 011302001219 | 石膏板吊顶（卫生间） |  | 1、φ8mm吊杆 2、50轻钢龙骨，承载龙骨间距900-1100mm，覆面龙载骨间距600*300 3、双层12mm防水石膏板面层 4、板面钉眼封点防锈漆，面板接缝处贴自粘胶带 5、批腻子三遍、刷白色防水无机涂料三遍 |  | m2 | 14.21
15 | 010801002142 | 木质门带套 |  | 1、1040*2300定制套装门 2、含配套五金件 |  | 樘 | 6
16 | 011210003012 | 淋浴房玻璃隔断 |  | 1、淋浴房，10厚钢化玻璃隔断 |  | m2 | 12.63
17 | 011108001135 | 石材门槛石 |  | 1、门槛石大理石 2、干硬性水泥砂浆粘贴 |  | m2 | 1.08
18 | 011505001009 | 洗漱台 |  | 1、镀锌钢骨架，18厘防火多层板基层，大理石台面 2、60mm大理石挡水条 |  | m2 | 4.02
19 | 011505010008 | 镜面玻璃 |  | 1、18厘防火多层板基层，面贴银镜 2、35mm宽金属镜框线 |  | m2 | 3
20 | 01B002 | 床 |  | 1、成品床 |  | 套 | 5
21 | 01B003 | 床头柜 |  | 1、成品床头柜 |  | 套 | 3
22 | 01B004 | 电视机柜 |  | 1、成品电视机柜 |  | 套 | 3
23 | 010810001001 | 窗帘 |  | 1、成品窗帘（计算规则需乘上褶皱率） |  | m2 | 54.16
本页小计
【新点2013清单造价江苏版 V10.3.6】
分部分项工程和单价措施项目清单与计价表
工程名称：改造项目-装修 |  |  |  |  | 标段： |  |  |  |  | 第3页 共3页
序号 | 项目编码 | 项目名称 |  | 项目特征描述 |  | 计量 单位 | 工程量 | 金额（元）
[8 empty] | 综合单价 | 合价 |  | 其中
暂估价
24 | 01B005 | 成品铁皮衣柜 |  | 1、成品铁皮衣柜800*500*2000 |  | 套 | 9
分部分项合计
1 | 011703001001 | 垂直运输 |  | 1、本工程垂直运输费用 |  | 人工 | 235.82
2 | 01B007 | 保洁 |  | 1、地砖地面、地胶地面、墙砖及内外窗保洁（清单量为装修区域建筑面积） |  | m2 | 93.78
3 | 01B008 | 垃圾外运 |  | 1、垃圾外运 |  | 车 | 10
单价措施合计
本页小计
合 计
【新点2013清单造价江苏版 V10.3.6】

## 3.2 表-11 总价措施项目清单与计价表
总价措施项目清单与计价表
工程名称：改造项目-装修 | [5 empty] | 标段： |  |  |  |  | 第1页 共2页
序号 | 项目编码 | 项目名称 |  | 计算基础 | 费率（%） |  | 金额（元） |  | 调整 费率（%） | 调整后 金额（元） |  | 备注
1 | 011707001001 | 安全文明施工费
1.1 |  | 基本费 |  | 分部分项合计+单价措施项目合计-除税工程设备费 | 1.700
1.2 |  | 增加费 |  | 分部分项合计+单价措施项目合计-除税工程设备费
1.3 |  | 扬尘污染防治增加费 |  | 分部分项合计+单价措施项目合计-除税工程设备费 | 0.220
2 | 011707002001 | 夜间施工 |  | 分部分项合计+单价措施项目合计-除税工程设备费
3 | 011707003001 | 非夜间施工照明 |  | 分部分项合计+单价措施项目合计-除税工程设备费
4 | 011707004001 | 二次搬运 |  | 分部分项合计+单价措施项目合计-除税工程设备费
5 | 011707005001 | 冬雨季施工 |  | 分部分项合计+单价措施项目合计-除税工程设备费
6 | 011707006001 | 地上、地下设施、建筑物的临时保护设施 |  | 分部分项合计+单价措施项目合计-除税工程设备费
7 | 011707007001 | 已完工程及设备保护 |  | 分部分项合计+单价措施项目合计-除税工程设备费
8 | 011707008001 | 临时设施 |  | 分部分项合计+单价措施项目合计-除税工程设备费
【新点2013清单造价江苏版 V10.3.6】
编制人（造价人员）： | [7 empty] | 复核人（造价工程师）：
总价措施项目清单与计价表
工程名称：改造项目-装修 | [5 empty] | 标段： |  |  |  |  | 第2页 共2页
序号 | 项目编码 | 项目名称 |  | 计算基础 | 费率（%） |  | 金额（元） |  | 调整 费率（%） | 调整后 金额（元） |  | 备注
9 | 011707009001 | 赶工措施 |  | 分部分项合计+单价措施项目合计-除税工程设备费
10 | 011707010001 | 工程按质论价 |  | 分部分项合计+单价措施项目合计-除税工程设备费
11 | 011707011001 | 住宅分户验收 |  | 分部分项合计+单价措施项目合计-除税工程设备费
12 | 011707012001 | 建筑工人实名制费用 |  | 分部分项合计+单价措施项目合计-除税工程设备费
13 | 011707091001 | 特殊条件下施工增加费 |  | 分部分项合计+单价措施项目合计-除税工程设备费
【新点2013清单造价江苏版 V10.3.6】
编制人（造价人员）： | [7 empty] | 复核人（造价工程师）：

## 3.3 表-12 其他项目清单与计价汇总表
其他项目清单与计价汇总表
工程名称：改造项目-装修 |  |  |  | 标段： |  |  | 第1页 共1页
序号 | 项目名称 |  | 金额(元) |  | 结算金额(元) | 备注
1 | 暂列金额 |  | 25000.00
2 | 暂估价
2.1 | 材料暂估价
2.2 | 专业工程暂估价
3 | 计日工
4 | 总承包服务费
合 计 |  |  | 25000.00
【新点2013清单造价江苏版 V10.3.6】

## 3.4 表-12-1 暂列金额明细表
暂列金额明细表
工程名称：改造项目-装修 |  |  |  | 标段： |  | 第1页 共1页
序号 | 项目名称 |  | 计量单位 |  | 暂定金额(元) | 备注
1 | 暂列金额 |  |  |  | 25000.00
合 计 |  |  |  |  | 25000.00
【新点2013清单造价江苏版 V10.3.6】

## 3.5 表-13 规费、税金项目计价表
规费、税金项目计价表
工程名称：改造项目-装修 |  |  |  | 标段： |  |  |  | 第1页 共1页
序号 | 项目名称 |  | 计算基础 |  | 计算基数(元) |  | 计算费率(％) |  | 金额(元)
1 | 规费 |  | 环境保护税+社会保险费+住房公积金 |  |  |  | 100.000
1.1 | 社会保险费 |  | 分部分项工程费+措施项目费+其他项目费-除税工程设备费 |  |  |  | 2.400
1.2 | 住房公积金 |  | 分部分项工程费+措施项目费+其他项目费-除税工程设备费 |  |  |  | 0.420
1.3 | 环境保护税 |  | 分部分项工程费+措施项目费+其他项目费-除税工程设备费
2 | 税金 |  | 分部分项工程费+措施项目费+其他项目费+规费-除税甲供材料和甲供设备费/1.01 |  |  |  | 9.000
合 计
【新点2013清单造价江苏版 V10.3.6】
编制人（造价人员）： | [5 empty] | 复核人（造价工程师）：

## 4.1 表-08 分部分项工程和单价措施项目清单与计价表
分部分项工程和单价措施项目清单与计价表
工程名称：改造项目-安装工程 |  |  |  |  | 标段： |  |  |  |  | 第1页 共6页
序号 | 项目编码 | 项目名称 |  | 项目特征描述 |  | 计量 单位 | 工程量 | 金额（元）
[8 empty] | 综合单价 | 合价 |  | 其中
暂估价
安装拆除
1 | 030905002007 | 安装工程拆除修复 |  | 根据设计图要求拆除现场已有的安装专业设施，拆除后的孔洞、损坏等按设计图给予修复；拆下后的设施根据现场实际情况和设计图酌情利用；拆除后不需要的及时运出并清理现场。 |  | 项 | 1
分部小计
电气工程
2 | 030404017002 | 配电箱 |  | 1、名称：3AL2原配电箱改造（包括但不限于空气开关更换或新增、接线等） |  | 台 | 1
3 | 030404017001 | 配电箱 |  | 1、名称：值班室配电箱 AL 2、安装方式：距地1.8米安装 |  | 台 | 3
4 | 030411001002 | 配管 |  | 1、名称：电气配管 2、规格：JDG32 3、配置形式：暗、明配综合考虑 4、备注：含明管支架 |  | m | 37.5
5 | 030411001001 | 配管 |  | 1、名称：电气配管 2、规格：JDG20 3、配置形式：暗、明配综合考虑 4、备注：含明管支架 |  | m | 154.53
6 | 031003013003 | 开槽 |  | 1、名称：电气暗配管开槽及修补（综合考虑砖墙、混凝土墙） 2、规格：综合考虑 |  | m | 25
7 | 030411004031 | 配线 |  | 1、名称：电气配线 2、配线形式：穿管 3、型号：WDZ-BYJ-2.5 |  | m | 526.26
8 | 030411004032 | 配线 |  | 1、名称：电气配线 2、配线形式：穿管 3、型号：WDZ-BYJ-4 |  | m | 132.66
9 | 030411004033 | 配线 |  | 1、名称：电气配线 2、配线形式：穿管 3、型号：WDZ-BYJ-6 |  | m | 121.5
本页小计
【新点2013清单造价江苏版 V10.3.6】
分部分项工程和单价措施项目清单与计价表
工程名称：改造项目-安装工程 |  |  |  |  | 标段： |  |  |  |  | 第2页 共6页
序号 | 项目编码 | 项目名称 |  | 项目特征描述 |  | 计量 单位 | 工程量 | 金额（元）
[8 empty] | 综合单价 | 合价 |  | 其中
暂估价
10 | 030404034001 | 照明开关 |  | 1、名称：双联单控开关 2、规格：220V 10A 3、安装方式：暗装 |  | 个 | 3
11 | 030404034002 | 照明开关 |  | 1、名称：单联双控开关 2、规格：220V 10A 3、安装方式：暗装 |  | 个 | 3
12 | 030404034005 | 照明开关 |  | 1、名称：双联双控开关 2、规格：220V 10A 3、安装方式：暗装 |  | 个 | 3
13 | 030404034004 | 照明开关 |  | 1、名称：排气扇开关 2、规格：220V 10A 3、安装方式：暗装 |  | 个 | 3
14 | 030412001007 | 普通灯具 |  | 1、名称：吸顶灯 2、型号：详设计图纸 |  | 套 | 3
15 | 030412004001 | 装饰灯 |  | 1、名称：嵌入式筒灯 2、规格：详设计图纸 |  | 套 | 6
16 | 030412004025 | 装饰灯 |  | 1、名称：防雾筒灯 2、规格：详设计图纸 |  | 套 | 12
17 | 030404035001 | 插座 |  | 1、名称：空调插座 2、规格：220V 16A 3、安装方式：暗装 |  | 个 | 3
18 | 030404035004 | 插座 |  | 1、名称：普通五孔插座 2、规格：220V 10A 3、安装方式：暗装 |  | 个 | 6
19 | 030404035005 | 插座 |  | 1、名称：USB五孔插座 2、规格：220V 10A 3、安装方式：暗装 |  | 个 | 6
20 | 030404035002 | 插座 |  | 1、名称：热水器插座（带开关防溅型） 2、规格：220V 10A 3、安装方式：暗装 |  | 个 | 3
21 | 030404035003 | 插座 |  | 1、名称：防水插座 2、规格：220V 10A 3、安装方式：暗装 |  | 个 | 9
22 | 030409008001 | 等电位端子箱、测试板 |  | 1、名称：卫生间局部等电位（含带淋浴卫生间局部等电位联接配管及配线等） |  | 台 | 3
23 | 030409002001 | 接地母线 |  | 1、名称：接地母线 2、材质：镀锌扁钢25*4 |  | m | 4.5
本页小计
【新点2013清单造价江苏版 V10.3.6】
分部分项工程和单价措施项目清单与计价表
工程名称：改造项目-安装工程 |  |  |  |  | 标段： |  |  |  |  | 第3页 共6页
序号 | 项目编码 | 项目名称 |  | 项目特征描述 |  | 计量 单位 | 工程量 | 金额（元）
[8 empty] | 综合单价 | 合价 |  | 其中
暂估价
24 | 030411006002 | 接线盒 |  | 1、名称：86型接线盒 2、材质：铁质 |  | 个 | 45
分部小计
给排水
25 | 031001006001 | 塑料管 |  | 1、安装部位：室内 2、材质、规格：PPR冷水管De20（含管件） 3、压力试验及吹、洗设计要求：按设计 |  | m | 30
26 | 031001006002 | 塑料管 |  | 1、安装部位：室内 2、材质、规格：PPR冷水管De25（含管件） 3、压力试验及吹、洗设计要求：按设计 |  | m | 10
27 | 031001006003 | 塑料管 |  | 1、安装部位：室内 2、材质、规格：PPR冷水管De32（含管件） 3、压力试验及吹、洗设计要求：按设计 |  | m | 6
28 | 031001006045 | 塑料管 |  | 1、安装部位：室内 2、材质、规格：PPR冷水管De40（含管件） 3、压力试验及吹、洗设计要求：按设计 |  | m | 7.5
29 | 031001006040 | 塑料管 |  | 1、安装部位：室内 2、材质、规格：PPR热水管De20（含管件） 3、压力试验及吹、洗设计要求：按设计 |  | m | 15
30 | 031001006041 | 塑料管 |  | 1、安装部位：室内 2、材质、规格：PPR热水管De25（含管件） 3、压力试验及吹、洗设计要求：按设计 |  | m | 6
本页小计
【新点2013清单造价江苏版 V10.3.6】
分部分项工程和单价措施项目清单与计价表
工程名称：改造项目-安装工程 |  |  |  |  | 标段： |  |  |  |  | 第4页 共6页
序号 | 项目编码 | 项目名称 |  | 项目特征描述 |  | 计量 单位 | 工程量 | 金额（元）
[8 empty] | 综合单价 | 合价 |  | 其中
暂估价
31 | 031001006008 | 塑料管 |  | 1、安装部位：室内 2、介质：排水 3、材质、规格：U-PVC管 De110 4、连接形式：粘接 5、阻火圈设计要求：按设计 |  | m | 20
32 | 031001006039 | 塑料管 |  | 1、安装部位：室内 2、介质：排水 3、材质、规格：U-PVC管 De50 4、连接形式：粘接 5、阻火圈设计要求：按设计 |  | m | 15
33 | 031004006001 | 淋浴器 |  | 1、名称：淋浴器 2、附件名称、数量：带角阀、金属软管等一切与淋浴器安装相关附件 |  | 组 | 3
34 | 031004006002 | 坐便器 |  | 1、名称：坐便器 2、附件名称、数量：带角阀、金属软管等一切与坐便器安装相关附件 |  | 组 | 3
35 | 031004004002 | 洗涤盆 |  | 1、材质：洗手盆（成套） 2、规格、类型：满足业主使用要求 3、备注：含龙头、排水栓等一切与洗手盆安装相关附件 |  | 组 | 3
36 | 031006012001 | 热水器 |  | 1、能源种类：有效容积80L,额定功率2.0Kw 2、名称：电热水器（含角阀/软管） |  | 台 | 3
37 | 031004014001 | 给、排水附（配）件 |  | 1、材质：地漏 2、型号、规格：DN50 |  | 个(组) | 6
38 | 031003013002 | 开槽 |  | 1、名称：给水管开槽及修补（综合考虑砖墙、混凝土墙） 2、型号、规格：De20 |  | m | 32.65
39 | 030413003010 | 打洞（孔） |  | 1、名称：排水点开洞及修补吊模 2、规格：用于De50排水管 |  | 个 | 9
40 | 030413003002 | 打洞（孔） |  | 1、名称：排水点开洞及修补吊模 2、规格：用于De110排水管 |  | 个 | 3
本页小计
【新点2013清单造价江苏版 V10.3.6】
分部分项工程和单价措施项目清单与计价表
工程名称：改造项目-安装工程 |  |  |  |  | 标段： |  |  |  |  | 第5页 共6页
序号 | 项目编码 | 项目名称 |  | 项目特征描述 |  | 计量 单位 | 工程量 | 金额（元）
[8 empty] | 综合单价 | 合价 |  | 其中
暂估价
分部小计
消防
41 | 030901001001 | 喷淋改造（按实际完成喷头计算） |  | 含改造过程中新增的消防管、喷淋头、支架制作安装、旧管利用、老管道接驳、系统调试等 |  | 只 | 18
42 | 030904001001 | 消防报警系统（价格按实际完成报警点位计算） |  | 含改造过程中新增配管、穿线、支架制作安装、报警设备安装、系统调试等 |  | 个 | 3
分部小计
0307 通风空调工程
43 | 030404033001 | 风扇 |  | 1、名称：300*600暖气排风照明一体 |  | 台 | 3
44 | 031001006044 | 塑料管 |  | 1、安装部位：室内 2、介质：卫生间排风管 3、材质、规格：U-PVC管 De110 4、连接形式：粘接 |  | m | 22.65
45 | 030703013001 | 不锈钢风帽 |  | 1、名称：不锈钢外墙风帽 2、规格：De110 |  | 个 | 3
46 | 030413003011 | 打洞（孔） |  | 1、名称：内外墙开孔 2、规格：DN100及以内规格综合考虑 3、备注：打洞及填补 |  | 个 | 9
47 | 030701003002 | 空调器 |  | 1、名称：1.5匹挂壁空调 |  | 台(组) | 3
分部小计
智能化
48 | 030502012001 | 信息插座 |  | 1、名称：双口网络面板 |  | 个(块) | 3
49 | 030502018001 | 跳块 |  | 1、名称:六类非屏蔽网络模块 |  | 个 | 6
50 | 030502016001 | 布放尾纤 |  | 1、名称：网络跳线 2、规格：2米超六类 |  | 根 | 3
本页小计
【新点2013清单造价江苏版 V10.3.6】
分部分项工程和单价措施项目清单与计价表
工程名称：改造项目-安装工程 |  |  |  |  | 标段： |  |  |  |  | 第6页 共6页
序号 | 项目编码 | 项目名称 |  | 项目特征描述 |  | 计量 单位 | 工程量 | 金额（元）
[8 empty] | 综合单价 | 合价 |  | 其中
暂估价
51 | 030502005004 | 双绞线缆 |  | 1、名称：超六类网线,Cat6e非屏蔽双绞线 标准：符合ISO/IEC 11801、TIA-568.2-D、GB/T 18015.5要求,所用材料符合RoHS要求，性能指标优于现行5e类线缆100MHz标准； 标准装箱长度:305m±1.5m； 芯线规格:24AWG,无氧铜； 线缆结构：4对8芯双绞线,每芯均有颜色区分,外皮印有厂商标识及电缆编码，有撕裂绳； |  | m | 150
52 | 030411001040 | 配管 |  | 1、名称：电气配管 2、规格：JDG20 3、配置形式：暗、明配综合考虑 4、备注：含明管支架 |  | m | 75
53 | 030502001004 | 原天面开孔恢复 |  | 1、涉及新增网络插座等系统需要开原天面孔施工并恢复等； |  | 项 | 1
分部小计
分部分项合计
1 | 031301017001 | 脚手架搭拆 |  |  |  | 项 | 1
单价措施合计
本页小计
合 计
【新点2013清单造价江苏版 V10.3.6】

## 4.2 表-11 总价措施项目清单与计价表
总价措施项目清单与计价表
工程名称：改造项目-安装工程 | [5 empty] | 标段： |  |  |  |  | 第1页 共2页
序号 | 项目编码 | 项目名称 |  | 计算基础 | 费率（%） |  | 金额（元） |  | 调整 费率（%） | 调整后 金额（元） |  | 备注
1 | 031302001001 | 安全文明施工费
1.1 |  | 基本费 |  | 分部分项合计+单价措施项目合计-除税工程设备费 | 1.500
1.2 |  | 增加费 |  | 分部分项合计+单价措施项目合计-除税工程设备费
1.3 |  | 扬尘污染防治增加费 |  | 分部分项合计+单价措施项目合计-除税工程设备费 | 0.210
2 | 031302002001 | 夜间施工增加 |  | 分部分项合计+单价措施项目合计-除税工程设备费
3 | 031302003001 | 非夜间施工增加 |  | 分部分项合计+单价措施项目合计-除税工程设备费
4 | 031302004001 | 二次搬运 |  | 分部分项合计+单价措施项目合计-除税工程设备费
5 | 031302005001 | 冬雨季施工增加 |  | 分部分项合计+单价措施项目合计-除税工程设备费
6 | 031302006001 | 已完工程及设备保护 |  | 分部分项合计+单价措施项目合计-除税工程设备费
7 | 031302008001 | 临时设施 |  | 分部分项合计+单价措施项目合计-除税工程设备费
8 | 031302009001 | 赶工措施 |  | 分部分项合计+单价措施项目合计-除税工程设备费
【新点2013清单造价江苏版 V10.3.6】
编制人（造价人员）： | [7 empty] | 复核人（造价工程师）：
总价措施项目清单与计价表
工程名称：改造项目-安装工程 | [5 empty] | 标段： |  |  |  |  | 第2页 共2页
序号 | 项目编码 | 项目名称 |  | 计算基础 | 费率（%） |  | 金额（元） |  | 调整 费率（%） | 调整后 金额（元） |  | 备注
9 | 031302010001 | 工程按质论价 |  | 分部分项合计+单价措施项目合计-除税工程设备费
10 | 031302011001 | 住宅分户验收 |  | 分部分项合计+单价措施项目合计-除税工程设备费 | [7 empty] | 在计取住宅分户验收时，大型土石方工程、桩基工程和地下室部分不计入计费基础
11 | 031302012001 | 建筑工人实名制费用 |  | 分部分项合计+单价措施项目合计-除税工程设备费 | [7 empty] | 建筑工人实名制设备由建筑工人工资专用账户开户银行提供的，建筑工人实名制费用按表中费率乘以0.5系数计取
12 | 031302090001 | 地上、地下设施、建筑物的临时保护设施 |  | 分部分项合计+单价措施项目合计-除税工程设备费
13 | 031302091001 | 特殊条件下施工增加费 |  | 分部分项合计+单价措施项目合计-除税工程设备费
14 | 031302015001 | 智慧工地费用 |  | 分部分项合计+单价措施项目合计-除税工程设备费 | [7 empty] | 现场安全隐患排查、人员信息动态管理、扬尘管控视频监控、高处作业防护预警、危大工程监测预警和集成平台等设备、软件和管理费用。
【新点2013清单造价江苏版 V10.3.6】
编制人（造价人员）： | [7 empty] | 复核人（造价工程师）：

## 4.3 表-12 其他项目清单与计价汇总表
其他项目清单与计价汇总表
工程名称：改造项目-安装工程 |  |  |  | 标段： |  |  | 第1页 共1页
序号 | 项目名称 |  | 金额(元) |  | 结算金额(元) | 备注
1 | 暂列金额
2 | 暂估价
2.1 | 材料暂估价
2.2 | 专业工程暂估价
3 | 计日工
4 | 总承包服务费
合 计
【新点2013清单造价江苏版 V10.3.6】

## 4.4 表-12-1 暂列金额明细表
暂列金额明细表
工程名称：改造项目-安装工程 |  |  |  | 标段： |  | 第1页 共1页
序号 | 项目名称 |  | 计量单位 |  | 暂定金额(元) | 备注
合 计
【新点2013清单造价江苏版 V10.3.6】

## 4.5 表-13 规费、税金项目计价表
规费、税金项目计价表
工程名称：改造项目-安装工程 |  |  |  | 标段： |  |  |  | 第1页 共1页
序号 | 项目名称 |  | 计算基础 |  | 计算基数(元) |  | 计算费率(％) |  | 金额(元)
1 | 规费 |  | 环境保护税+社会保险费+住房公积金 |  |  |  | 100.000
1.1 | 社会保险费 |  | 分部分项工程费+措施项目费+其他项目费-除税工程设备费 |  |  |  | 2.400
1.2 | 住房公积金 |  | 分部分项工程费+措施项目费+其他项目费-除税工程设备费 |  |  |  | 0.420
1.3 | 环境保护税 |  | 分部分项工程费+措施项目费+其他项目费-除税工程设备费
2 | 税金 |  | 分部分项工程费+措施项目费+其他项目费+规费-除税甲供材料和甲供设备费/1.01 |  |  |  | 9.000
合 计
【新点2013清单造价江苏版 V10.3.6】
编制人（造价人员）： | [5 empty] | 复核人（造价工程师）：