## 3.1 全费用工程量清单与计价表(清单)
全费用工程量清单与计价表(清单)
海门经济技术开发区幼儿园天面改造安装工程 |  |  |  |  | 标段： |  |  | 第1页 共1页
序号 | 项目编码 | 项目名称 | 项目特征描述 | 计量 单位 |  | 工程量 | 全费用金额(元)
[7 empty] | 综合单价 |  | 综合合价
1 |  | 铝方通吊顶 | 教学楼一至三层走道天面铝方通吊顶，铝方通底宽4cm高7cm,壁厚0.4mm,间距10cm。两边收边。颜色根据业主。 | m2 |  | 900
2 |  | 铝方通吊顶 | 教室铝方通吊顶 铝方通底宽4cm高7cm,壁厚0.4mm,间距10cm ,两边收边。颜色根据业主。 | m2 |  | 220
3 |  | 垃圾清运 | 拆除原走道教室天面项(含清运至垃圾场）原天面吊筋全部去除 | 项 |  | 1
4 |  | 条形灯 | 教学楼一至三层走道天面铝方通配套条形灯，条形灯长1.2m,瓦数60w，每隔5米安装一套。 | 盏 |  | 约80
5 |  | 条形灯 | 教室条形灯长1.2m,瓦数60w，需要安装24套 | 盏 |  | 24
6 |  | 紫外线杀菌灯拆除及还原 | 教室紫外线杀菌灯拆除及还原安装紫外线菌灯(高度及距离同原一样) | 项 |  | 1
7 |  | 走廊开关更换 | 声光控+人体感应二合一延时光感可调 | 套 |  | 22
8 |  | 教室开关更换 | 两开多控 | 套 |  | 2
本页小计
投标总价（大写）：
特别说明： 1．投标单位应自行踏勘现场，结合现场实际合理报价； 2．投标单位对施工中可能存在的所有安全问题负总责； 3．本项目投标报价为固定总价，含营改增、管理费、利润、施工文明措施费、机械进退场费、其他措施费以及规费税金等全部费用在内; 4．若对清单电子文件中的数据、格式等进行修改，按废标处理。 5．打印为准，手写无效。 投标单位（盖章）： 法定代表（盖章）： 日期：____年____月_____日