## 1.1 封-1 封面
|  | 南通市海门区实验初级中学2025年暑期维修工程 |  |  | 工程
招标工程量清单
南通市海门区实验初级中学
招 标 人：
（单位盖章）
南通城建工程项目管理有限公司
造价咨询人：
（单位盖章）
2025年07月16日

## 1.2 扉-1 扉页
|  | 南通市海门区实验初级中学2025年暑期维修工程 |  |  |  | 工程
招标工程量清单
| 招 标 人： |  | 南通市海门区实验初级中学 | 造价咨询人： | 南通城建工程项目管理有限公司
|  |  | （单位盖章） |  | （单位资质专用章）
| 法定代表人 或其授权人： |  | 1 | 法定代表人 或其授权人：
1
|  |  | （签字或盖章） |  | （签字或盖章）
| 编 制 人： |  | 2 | 复 核 人： | 3
|  |  | （造价人员签字盖专用章） |  | （造价工程师签字盖专用章）
| 编 制 时 间： |  | 2025年07月16日 | 复 核 时 间： | 2025年07月16日

## 3.1 表-08 分部分项工程和单价措施项目清单与计价表
分部分项工程和单价措施项目清单与计价表
工程名称：南通市海门区实验初级中学2025年暑期维修工程 |  |  |  |  | 标段： |  |  |  |  | 第1页 共5页
序号 | 项目编码 | 项目名称 |  | 项目特征描述 |  | 计量 单位 | 工程量 | 金额（元）
[8 empty] | 综合单价 | 合价 |  | 其中
暂估价
卫生间改造
1 | 011606003001 | 天棚面龙骨及饰面拆除 |  | 1、拆除男女卫生间吊顶（包含龙骨及吊筋） 2、拆下来的铝扣板整理归堆，其余垃圾清理外运 3、投标单位自行踏勘现场，详询招标单位意见 |  | m2 | 749.04
2 | 011302001001 | 吊顶天棚 |  | 1、吊顶天棚 2、全丝杆吊筋，铝合金龙骨 3、600*600铝扣板面层（按80%利旧考虑） 4、投标单位自行踏勘现场，详询招标单位意见 |  | m2 | 749.04
3 | 01B001 | 卫生间瓷砖维修 |  | 1、零星损坏的墙、地砖更换修补 2、男、女卫共计30间 3、投标单位自行踏勘现场，综合考虑，详询招标单位意见 |  | 项 | 1
4 | 01B004 | 卫生间隔断整修 |  | 1、卫生间隔断整修 2、包含但不限于整形，维修，更换零配件等 3、男、女卫共计30间 4、投标单位自行踏勘现场，综合考虑，详询招标单位意见 |  | 项 | 1
5 | 01B002 | 拆除残卫隔断板 |  | 1、拆除残卫隔断，与其余隔断板连接处做好切割与包边 2、垃圾清理外运 3、投标单位自行踏勘现场，综合考虑，详询招标单位意见 |  | 间 | 11
6 | 011612002001 | 卫生洁具拆除 |  | 1、拆除残卫马桶，洞眼封堵 2、垃圾清理外运 3、投标单位自行踏勘现场，详询招标单位意见 |  | 套 | 11
本页小计
【新点2013清单造价江苏版 V10.3.6】
分部分项工程和单价措施项目清单与计价表
工程名称：南通市海门区实验初级中学2025年暑期维修工程 |  |  |  |  | 标段： |  |  |  |  | 第2页 共5页
序号 | 项目编码 | 项目名称 |  | 项目特征描述 |  | 计量 单位 | 工程量 | 金额（元）
[8 empty] | 综合单价 | 合价 |  | 其中
暂估价
7 | 010401012002 | 零星砌砖 |  | 1、砌筑小便槽挡墙，高度140cm，厚度24cm 2、设置拉结筋与原有墙体连接牢固 3、投标单位自行踏勘现场，详询招标单位意见 |  | m3 | 6.65
8 | 011203001002 | 零星项目一般抹灰 |  | 1、小便槽挡墙水泥砂浆抹灰 2、投标单位自行踏勘现场，详询招标单位意见 |  | m2 | 63.89
9 | 011204003001 | 块料墙面 |  | 1、小便槽挡墙粘贴墙面砖，阳角圆边处理 2、投标单位自行踏勘现场，详询招标单位意见 |  | m2 | 63.89
10 | 011610001001 | 木门窗拆除 |  | 1、男女卫生间木门拆除，保留门套 2、垃圾清理外运 3、投标单位自行踏勘现场，详询招标单位意见 |  | 樘 | 30
11 | 01B003 | 木门套整修 |  | 1、男女卫生间现有木门套整修 2、包含但不限于整形、固定、维修、补全等工作内容 3、投标单位自行踏勘现场，综合考虑，详询招标单位意见 |  | 套 | 30
分部小计
食堂打饭间吊顶更换
12 | 011606003002 | 天棚面龙骨及饰面拆除 |  | 1、拆除食堂打饭间吊顶（包含龙骨及吊筋） 2、垃圾清理外运 3、投标单位自行踏勘现场，详询招标单位意见 |  | m2 | 86.4
13 | 011302001002 | 吊顶天棚 |  | 1、吊顶天棚 2、全丝杆吊筋，铝合金龙骨 3、600*600铝扣板面层 4、投标单位自行踏勘现场，详询招标单位意见 |  | m2 | 86.4
分部小计
本页小计
【新点2013清单造价江苏版 V10.3.6】
分部分项工程和单价措施项目清单与计价表
工程名称：南通市海门区实验初级中学2025年暑期维修工程 |  |  |  |  | 标段： |  |  |  |  | 第3页 共5页
序号 | 项目编码 | 项目名称 |  | 项目特征描述 |  | 计量 单位 | 工程量 | 金额（元）
[8 empty] | 综合单价 | 合价 |  | 其中
暂估价
体育馆外墙维修
14 | 011601001001 | 砖砌体拆除 |  | 1、拆除体育馆二层露台转角处已损坏的女儿墙（包括压顶） 2、注意不锈钢栏杆的保护 3、垃圾清理外运 4、投标单位自行踏勘现场，详询招标单位意见 |  | m3 | 8.28
15 | 011607001001 | 刚性层拆除 |  | 1、已损坏的女儿墙墙根处屋面做法层一并进行铲除 2、垃圾清理外运 3、投标单位自行踏勘现场，详询招标单位意见 |  | m2 | 43.2
16 | 010402001001 | 砌块墙 |  | 1、转角处重新砌筑女儿墙，厚度200mm 2、投标单位自行踏勘现场，详询招标单位意见 |  | m3 | 8.28
17 | 010507005001 | 压顶 |  | 1、重新浇筑C20混凝土压顶，尺寸100*300mm 2、包含模板及钢筋费用 3、投标单位自行踏勘现场，详询招标单位意见 |  | m3 | 1.08
18 | 011201001001 | 墙面一般抹灰 |  | 1、新砌女儿墙双面水泥砂浆抹灰 2、玻纤网格布一层 3、投标单位自行踏勘现场，详询招标单位意见 |  | m2 | 102.6
本页小计
【新点2013清单造价江苏版 V10.3.6】
分部分项工程和单价措施项目清单与计价表
工程名称：南通市海门区实验初级中学2025年暑期维修工程 |  |  |  |  | 标段： |  |  |  |  | 第4页 共5页
序号 | 项目编码 | 项目名称 |  | 项目特征描述 |  | 计量 单位 | 工程量 | 金额（元）
[8 empty] | 综合单价 | 合价 |  | 其中
暂估价
19 | 010902003001 | 屋面刚性层 |  | 1、屋面做法层（按原有做法进行恢复） 2、加气粒找坡层 3、65厚挤塑聚苯板（B1级），泛水高度250mm 4、20厚1:3水泥砂浆找平层 5、1.5厚JS防水涂料 6、1.5厚PET双面防水卷材（空铺） 7、20厚1:3水泥砂浆找平层 8、50厚C20细石混凝土刚性保护层加水养护，内配Φ6@150双向钢筋，压实抹光 9、投标单位自行踏勘现场，详询招标单位意见 |  | m2 | 43.2
20 | 011608002001 | 铲除涂料面 |  | 1、铲除体育馆二层露台女儿墙面真石漆 2、垃圾清理外运 3、投标单位自行踏勘现场，详询招标单位意见 |  | m2 | 719.92
21 | 011407001001 | 墙面喷刷涂料 |  | 1、体育馆二层露台女儿墙面重新喷刷真石漆 2、样式与原有保持一致 3、投标单位自行踏勘现场，详询招标单位意见 |  | m2 | 719.92
分部小计
天桥屋面防水
22 | 011607002001 | 防水层拆除 |  | 1、天桥屋面原有保护层及防水卷材全部铲除 2、垃圾清理外运 3、投标单位自行踏勘现场，详询招标单位意见 |  | m2 | 205.21
23 | 010902001001 | 屋面卷材防水 |  | 1、天桥屋面重新铺设一层SBS改性沥青防水卷材，3厚 2、投标单位自行踏勘现场，详询招标单位意见 |  | m2 | 205.21
本页小计
【新点2013清单造价江苏版 V10.3.6】
分部分项工程和单价措施项目清单与计价表
工程名称：南通市海门区实验初级中学2025年暑期维修工程 |  |  |  |  | 标段： |  |  |  |  | 第5页 共5页
序号 | 项目编码 | 项目名称 |  | 项目特征描述 |  | 计量 单位 | 工程量 | 金额（元）
[8 empty] | 综合单价 | 合价 |  | 其中
暂估价
24 | 010902003002 | 屋面刚性层 |  | 1、天桥屋面卷上浇筑一层水泥砂浆保护层，厚度20mm 2、投标单位自行踏勘现场，详询招标单位意见 |  | m2 | 205.21
25 | 01B006 | 内墙面修补 |  | 1、天桥内墙面涂料局部铲除并修补 2、修补采用外墙涂料 3、投标单位自行踏勘现场，综合考虑，详询招标单位意见 |  | 项 | 1
分部小计
伸缩门轨道及地坪修复
26 | 041001001001 | 拆除路面 |  | 1、凿除伸缩门轨道处地面（保留地轨） 2、垃圾清理外运 3、投标单位自行踏勘现场，详询招标单位意见 |  | m2 | 16
27 | 040203007001 | 水泥混凝土 |  | 1、重新浇筑轨道处地面，厚度5cm 2、投标单位自行踏勘现场，详询招标单位意见 |  | m2 | 16
分部小计
分部分项合计
1 | 011701006001 | 脚手费用 |  |  |  | 项 | 1
2 | 011703001001 | 垂直运输 |  |  |  | 项 | 1
单价措施合计
本页小计
合 计
【新点2013清单造价江苏版 V10.3.6】

## 3.2 表-11 总价措施项目清单与计价表
总价措施项目清单与计价表
工程名称：南通市海门区实验初级中学2025年暑期维修工程 | [5 empty] | 标段： |  |  |  |  | 第1页 共3页
序号 | 项目编码 | 项目名称 |  | 计算基础 | 费率（%） |  | 金额（元） |  | 调整 费率（%） | 调整后 金额（元） |  | 备注
1 | 011707001001 | 安全文明施工费
1.1 |  | 基本费 |  | 分部分项合计+单价措施项目合计-除税工程设备费 | 1.500
1.2 |  | 增加费 |  | 分部分项合计+单价措施项目合计-除税工程设备费
1.3 |  | 扬尘污染防治增加费 |  | 分部分项合计+单价措施项目合计-除税工程设备费 | 0.210
2 | 011707002001 | 夜间施工 |  | 分部分项合计+单价措施项目合计-除税工程设备费
3 | 011707003001 | 非夜间施工照明 |  | 分部分项合计+单价措施项目合计-除税工程设备费 | [7 empty] | 在计取非夜间施工照明费时，建筑工程、仿古工程、修缮土建部分仅地下室（地宫）部分可计取；单独装饰、安装工程、园林绿化工程、修缮安装部分仅特殊施工部位内施工项目可计取
4 | 011707004001 | 二次搬运 |  | 分部分项合计+单价措施项目合计-除税工程设备费
5 | 011707005001 | 冬雨季施工 |  | 分部分项合计+单价措施项目合计-除税工程设备费
【新点2013清单造价江苏版 V10.3.6】
编制人（造价人员）： | [7 empty] | 复核人（造价工程师）：
总价措施项目清单与计价表
工程名称：南通市海门区实验初级中学2025年暑期维修工程 | [5 empty] | 标段： |  |  |  |  | 第2页 共3页
序号 | 项目编码 | 项目名称 |  | 计算基础 | 费率（%） |  | 金额（元） |  | 调整 费率（%） | 调整后 金额（元） |  | 备注
6 | 011707006001 | 地上、地下设施、建筑物的临时保护设施 |  | 分部分项合计+单价措施项目合计-除税工程设备费
7 | 011707007001 | 已完工程及设备保护 |  | 分部分项合计+单价措施项目合计-除税工程设备费
8 | 011707008001 | 临时设施 |  | 分部分项合计+单价措施项目合计-除税工程设备费
9 | 011707009001 | 赶工措施 |  | 分部分项合计+单价措施项目合计-除税工程设备费
10 | 011707010001 | 工程按质论价 |  | 分部分项合计+单价措施项目合计-除税工程设备费
11 | 011707011001 | 住宅分户验收 |  | 分部分项合计+单价措施项目合计-除税工程设备费 | [7 empty] | 在计取住宅分户验收时，大型土石方工程、桩基工程和地下室部分不计入计费基础
12 | 011707012001 | 建筑工人实名制费用 |  | 分部分项合计+单价措施项目合计-除税工程设备费 | [7 empty] | 建筑工人实名制设备由建筑工人工资专用账户开户银行提供的，建筑工人实名制费用按表中费率乘以0.5系数计取
13 | 011707091001 | 特殊条件下施工增加费 |  | 分部分项合计+单价措施项目合计-除税工程设备费
【新点2013清单造价江苏版 V10.3.6】
编制人（造价人员）： | [7 empty] | 复核人（造价工程师）：
总价措施项目清单与计价表
工程名称：南通市海门区实验初级中学2025年暑期维修工程 | [5 empty] | 标段： |  |  |  |  | 第3页 共3页
序号 | 项目编码 | 项目名称 |  | 计算基础 | 费率（%） |  | 金额（元） |  | 调整 费率（%） | 调整后 金额（元） |  | 备注
14 | 011707015001 | 智慧工地费用 |  | 分部分项合计+单价措施项目合计-除税工程设备费 | [7 empty] | 现场安全隐患排查、人员信息动态管理、扬尘管控视频监控、高处作业防护预警、危大工程监测预警和集成平台等设备、软件和管理费用。
【新点2013清单造价江苏版 V10.3.6】
编制人（造价人员）： | [7 empty] | 复核人（造价工程师）：

## 3.3 表-13 规费、税金项目计价表
规费、税金项目计价表
工程名称：南通市海门区实验初级中学2025年暑期维修工程 |  |  |  | 标段： |  |  |  | 第1页 共1页
序号 | 项目名称 |  | 计算基础 |  | 计算基数(元) |  | 计算费率(％) |  | 金额(元)
1 | 规费 |  | 环境保护税+社会保险费+住房公积金 |  |  |  | 100.000
1.1 | 社会保险费 |  | 分部分项工程费+措施项目费+其他项目费-除税工程设备费 |  |  |  | 3.800
1.2 | 住房公积金 |  | 分部分项工程费+措施项目费+其他项目费-除税工程设备费 |  |  |  | 0.670
1.3 | 环境保护税 |  | 分部分项工程费+措施项目费+其他项目费-除税工程设备费
2 | 税金 |  | 分部分项工程费+措施项目费+其他项目费+规费-除税甲供材料和甲供设备费/1.01 |  |  |  | 9.000
合 计
【新点2013清单造价江苏版 V10.3.6】
编制人（造价人员）： | [5 empty] | 复核人（造价工程师）：