## 1.1 扉页
| 南通市海门区烈士陵园保塌护坡 | [6 empty] | 工程
招标工程量清单
招 标 人： |  |  |  | 造价咨询人：
|  | （单位盖章） |  |  |  |  | （单位盖章）
法定代表人 或其授权人： |  |  |  | 法定代表人 或其授权人：
|  | （签字或盖章） |  |  |  | （签字或盖章）
编 制 人： |  |  |  | 复 核 人：
| （造价人员签字盖专用章） |  |  |  | （造价人员签字盖专用章）
编 制 时 间： | 2024年12月27日 |  |  | 复 核 时 间： | 2024年12月27日

## 2.1 工程项目总价表（招标用）
工程项目总价表
工程名称：南通市海门区烈士陵园保塌护坡
序号 | 工程名称 | 金额（元）
1 | 南通市海门区烈士陵园保塌护坡

## 3.1 表1-2建筑工程分类分项工程量清单
建筑工程分类分项工程量清单
合同编号：0
工程名称：南通市海门区烈士陵园保塌护坡
序号 | 项目编码 | 项目名称 | 计量单位 | 工程数量 | 主要技术 条款编码 | 备注
1 | 50 | 水利工程 |  |  |  | 工程量清单已包含图纸范围内所有内容，未单独列出的工程量已在相关清单中包含。
1.1 | 5001 | 土方工程
1.1.1 | 500103 | 土方填筑工程
1.1.1.1 | 500103001001 | 回填土方 | m3 | 56.64
1.2 | 5001 | 密排管桩护岸
1.2.1 | 500101 | 土方开挖工程
1.2.1.1 | 500101002002 | 一般土方开挖 | m3 | 24
1.2.2 | 500103 | 土方填筑工程
1.2.2.1 | 500103001002 | 一般土方填筑 | m3 | 24
1.2.3 | 500114 | 翼边管桩
1.2.3.1 | 500114001001 | 密排管桩 | m | 48
1.2.4 | 500109 | 混凝土工程
1.2.4.1 | 500114001002 | C30压顶 | m3 | 11.52
1.2.4.2 | 500114001003 | C30填芯混凝土 | m3 | 1.21
1.2.5 | 500111 | 钢筋加工及安装工程
1.2.5.1 | 500111001004 | 钢筋加工及安装 | t | 1.214
1.3 | 5001 | 下河踏步
1.3.1 | 500108 | 预制方桩
1.3.1.1 | 500108005001 | 钢筋混凝土预制方桩 | 根 | 2
1.3.2 | 500109 | 混凝土工程
1.3.2.1 | 500109001001 | C30格梗 | m3 | 1.49
1.3.2.2 | 500109001002 | C30平台 | m3 | 0.17
1.3.2.3 | 500109001003 | C30踏步 | m3 | 1.3
1.3.3 | 500114 | 袋装土填筑平台
1.3.3.1 | 500114001004 | 袋装土填筑平台 | m3 | 1.12
1.3.4 | 500114 | 碎石垫层
1.3.4.1 | 500114001007 | 碎石垫层 | m3 | 0.55
1.3.5 | 500111 | 钢筋加工及安装工程
1.3.5.1 | 500111001002 | 钢筋加工及安装 | t | 0.059
1.4 | 5001 | 其他工程
1.4.1 | 500114 | 原状拆除、清理坍塌挡墙及绿化移栽
1.4.1.1 | 500114001005 | 原状拆除、清理坍塌挡墙及绿化移栽 | 项 | 1

## 3.2 表1-3设备采购和安装工程分类分项工程量清单
设备采购和安装工程分类分项工程量清单
合同编号：0
工程名称：南通市海门区烈士陵园保塌护坡
序号 | 项目编码 | 项目名称 | 计量 单位 | 工程 数量 | 主要技术 条款编码 | 备注

## 3.3 表1-4措施项目清单
措施项目清单
工程名称：南通市海门区烈士陵园保塌护坡
序号 | 项目名称 | 备注
1 | 安全文明措施
2 | 临时工程
3 | 保险费
4 | 施工围堰
5 | 施工企业进退场费
6 | 大型施工设备安拆费

## 3.4 表1-5其他项目清单
其他项目清单
合同编号：0
工程名称：南通市海门区烈士陵园保塌护坡
序号 | 项目名称 | 备注
1 | 预留金