## Sheet1
南通市海门区海南小学2025年暑期维修工程报价清单
序号 | 项目名称 | 项目特征及施工要求 | 计量单位 | 工程量 | 全费用单价（元） | 全费用合价（元）
一 | 北大门口场地
1 | 切割凿除原铺装场地 | 与原场地结合处进行切割，凿除砼基层至老土，每道工序经甲方验收符合要求后方可进入下道工序施工 。 保护好电动移门。 | ㎡ | 249.6
2 | 外运建筑垃圾 | 运至市政指定地点约99.84m³ | 项 | 1
3 | 现浇砼场地 | 碎石基层150厚夯实，面铺∅6@150*150钢筋,250厚C30砼，振动器压实确保平正密实避兔沉降。鱼背状无积水雨停地干，承负载≥25T | ㎡ | 249.6
4 | 道板砖铺设 | 1:2.5～3干料砂浆基层厚度≥50～70，铺设高强石英PC砖荔枝毛面（抗压强度等级MU35，防滑系数μ≥0.6（BS标准），留缝3～5保养半月。规格600*300*50，拼色根据学校要求铺设。选购的道板砖送样封存。 | ㎡ | 249.6
二 | 3号楼卫生间改造 | 原自动式放水阀换高挂水箱
1 | 切割凿除墙地砖并开管槽 | 注意成品保护，损坏修复。 | 只 | 32
2 | 砂浆粉刷填平管槽、便台 | 防止开裂隔天分二次粉刷。 | 项 | 1
3 | 补贴墙砖、地砖 | 与原同色整块补贴 | 只 | 32
4 | 接上水管 | 不锈钢上水管，包括内外丝弯头、直接DN25管 | 只 | 32
5 | 高挂水箱 | 高分子联塑7L大容量水箱 选购的水箱送样封存。 | 只 | 32
6 | 安装水箱人工费 |  | 只 | 32
7 | 拆御龙头及水池 | 注意成品保护，损坏修复。确保二次使用。 | 组 | 4
8 | 安装龙头人工费 | 不锈钢双联水龙头及恢复水槽至原位增加配件等 | 只 | 16
三 | 场地砼路改造 | 机械翻除原砼350厚，外运垃圾。，250厚C30砼,
1 | 西校门东侧 | （4.86×3）+（4.5×8）+（6.1×1.6）=60.36㎡，150厚碎石基层夯实浇筑250厚C30砼振动器压实确保平正密实避兔沉降，此项为估定价 | ㎡ | 60.36 | 130 | 7846.8
2 | 行政楼东侧 | 5.8×7.8 =45.24 ㎡，浇筑250厚C30砼150厚碎石基层夯实浇筑250厚C30砼振动器压实确保平正密实避兔沉降，此项为估定价 | ㎡ | 45.24 | 130 | 5881.2
合计
特别说明：
1．投标单位应自行踏勘现场，结合现场实际合理报价（包含所有辅材），工程量误差自行在单价中调整，本工程清单中材料品牌要求，其规格、颜色及质量必须经学校认可；
2．投标单位对施工中可能存在的所有安全问题负总责；
3．本工程投标报价为固定全费用单价报价，含货物费、安装费、改增因素、管理费、利润、安全文明施工措施费、临时设施费、机械进退场费、脚手架、其他措施费以及规费税金等全部费用在内。结算时按实际测量的工程量结算，全费用单价不变，增加或变更的内容须经学校同意并由签证单结算；
4．若对清单电子文件中的数据、格式等进行修改，按废标处理；
5．施工质量必须达到校方要求，施工过程中对窗户地面做好保护，若损坏造成费用由施工方自行承担，施工结束必须将窗子、玻璃、扶手及地面打扫干净，所有垃圾外运自行处理，不再另行计费。
6.具体尺寸以现场实际为准。所有材料必须先送样品，同意后方可施工；
7.第三项 场地砼路改造1.2项是估定价投标时不得下浮及改动。
8．报价单打印为准，手写无效。
投标单位（盖章）： 法定代表人（签字）：
2025 年 月 日